## Slide 1
Module : Tête de CVC GMT900 CJ2 (Chevrolet-GMC-Cadillac)
Numéro de code d'anomalie | FTB | Description | Commentaires spécifiques au code d'anomalie
B0158 | 02 | Court-circuit à la masse de la sonde de température de l'air extérieur | Sonde de température de l'air extérieur
B0158 | 05 | Court-circuit à la batterie ou circuit ouvert de la sonde de température de l'air extérieur | Sonde de température de l'air extérieur
B0163 | 02 | Court-circuit à la masse de la sonde 1 de l'habitacle (garniture de pavillon avant) | PCAT avant
B0163 | 05 | Court-circuit à la batterie ou circuit ouvert de la sonde 1 de l'habitacle (garniture de pavillon avant) | PCAT avant
B0168 | 02 | Court-circuit à la masse de la sonde 2 de l'habitacle (garniture de pavillon arrière) | PCAT arrière
B0168 | 05 | Court-circuit à la batterie ou circuit ouvert de la sonde 2 de l'habitacle (garniture de pavillon arrière) | PCAT arrière
B0173 | 02 | Court-circuit à la masse du circuit de sortie de la sonde 1 de température de l'air | Sonde du panneau de la bouche côté conducteur
B0173 | 05 | Court-circuit à la batterie ou circuit ouvert du circuit de sortie de la sonde de température 1 | Sonde du panneau de la bouche côté conducteur
B0178 | 02 | Court-circuit à la masse du circuit de sortie de la sonde 2 de température de l'air | Sonde de la bouche de plancher côté conducteur
B0178 | 05 | Court-circuit à la batterie ou circuit ouvert du circuit de sortie de la sonde de température 2 | Sonde de la bouche de plancher côté conducteur
B0183 | 02 | Court-circuit à la masse du circuit de capteur solaire 1 | Capteur solaire du conducteur
B0183 | 05 | Court-circuit à la batterie ou circuit ouvert du circuit du capteur solaire 1 | Capteur solaire du conducteur
B0188 | 02 | Court-circuit à la masse du circuit de capteur solaire 2 | Capteur solaire du passager
B0188 | 05 | Court-circuit à la batterie ou circuit ouvert du circuit du capteur solaire 2 | Capteur solaire du passager
B0228 | 02 | Court-circuit à la masse de la circuiterie de rétroaction de position de recirculation | Actionneur de recirculation
B0228 | 05 | Court-circuit à la batterie ou circuit ouvert de la circuiterie de rétroaction de position de recirculation | Actionneur de recirculation
B0228 | 61 | Grippage de l'actionneur de position de recirculation | Actionneur de recirculation
B0283 | 02 | Court-circuit à la masse du circuit de dégivrage électrique arrière
B0413 | 02 | Court-circuit à la masse de la circuiterie de rétroaction du régulateur de température 1 | Actionneur de température du conducteur
B0413 | 05 | Court-circuit à la batterie ou circuit ouvert de la circuiterie de rétroaction du régulateur de température 1 | Actionneur de température du conducteur
B0413 | 61 | Grippage de l'actionneur du régulateur de température 1 | Actionneur de température du conducteur
B0423 | 02 | Court-circuit à la masse de la circuiterie de rétroaction du régulateur de température 2 | Actionneur de température du passager
B0423 | 05 | Court-circuit à la batterie ou circuit ouvert de la circuiterie de rétroaction du régulateur de température 2 | Actionneur de température du passager
B0423 | 61 | Grippage de l'actionneur du régulateur de température 2 | Actionneur de température du passager
B0433 | 02 | Court-circuit à la masse de la circuiterie de rétroaction du régulateur de température 3 | Actionneur de température arrière
B0433 | 05 | Court-circuit à la batterie ou circuit ouvert de la circuiterie de rétroaction du régulateur de température 3 | Actionneur de température arrière
B0433 | 61 | Grippage de l'actionneur du régulateur de température 3 | Actionneur de température arrière
B0509 | 02 | Court-circuit à la masse du circuit de sortie de la sonde 3 de température de l'air | Sonde du panneau de la bouche côté passager
B0509 | 05 | Court-circuit à la batterie ou circuit ouvert du circuit de sortie de la sonde de température 3 | Sonde du panneau de la bouche côté passager
B0514 | 02 | Court-circuit à la masse du circuit de sortie de la sonde 4 de température de l'air | Sonde de la bouche de plancher côté passager
B0514 | 05 | Court-circuit à la batterie ou circuit ouvert du circuit de sortie de la sonde de température 4 | Sonde de la bouche de plancher côté passager
B3578 | 02 | Court-circuit à la masse du circuit de sortie de la sonde 6 de température de l'air | Sonde du panneau de bouche arrière
B3578 | 05 | Court-circuit à la batterie ou circuit ouvert du circuit de sortie de la sonde de température 6 | Sonde du panneau de bouche arrière
B3583 | 02 | Court-circuit à la masse du circuit de sortie de la sonde 7 de température de l'air | Sonde de bouche de plancher arrière
B3583 | 05 | Court-circuit à la batterie ou circuit ouvert du circuit de sortie de la sonde de température 7 | Sonde de bouche de plancher arrière
B3779 | 02 | Court-circuit à la masse de la circuiterie de rétroaction de commande de débit d'air 9 | Sélecteur de mode
B3779 | 05 | Court-circuit à la batterie ou circuit ouvert de la circuiterie de rétroaction de commande de débit d'air 9 | Sélecteur de mode
B3779 | 61 | Grippage de l'actionneur de commande de débit d'air 9 | Sélecteur de mode
B3782 | 02 | Court-circuit à la masse de la circuiterie de rétroaction de commande de débit d'air 10 | Sélecteur de mode arrière
B3782 | 05 | Court-circuit à la batterie ou circuit ouvert de la circuiterie de rétroaction de commande de débit d'air 10 | Sélecteur de mode arrière
B3782 | 61 | Grippage de l'actionneur de commande de débit d'air 10 | Sélecteur de mode arrière
B3933 | 02 | Court-circuit à la masse du circuit de la sonde de température de l'évaporateur de climatiseur
B3933 | 05 | Court-circuit à la batterie ou circuit ouvert du circuit de la sonde de température de l'évaporateur de climatiseur
U0073 |  | Défaut du bus de communication du module de commande
U0020 |  | Rendement du bus de communication du système d'information électronique basse vitesse
U0140 |  | Perte de communication avec le module confort/commodité
U0155 |  | Perte de communication avec l'ensemble d'instruments
U0208 |  | Perte de communication avec le module de commande de siège à mémoire
U0209 |  | Perte de communication avec le HVSM
U0165 |  | Perte de communication avec le module de chauffage et climatisation arrière | Le GMT900 ne comporte aucun module de chauffage et climatisation arrière
U0249 |  | Perte de communication avec le système audio de siège arrière
U2100 |  | Communications du bus du système d'information électronique (CAN)
U2103 |  | Moins de contrôleurs que programmés sur le bus
B1000 |  | Rendement du microprocesseur
Nota : Il n'y a aucun capteur portant le numéro 5 ou 8 La sonde de température de l'air extérieur sur le radiateur ne porte pas de numéro puisqu'il n'y a qu'une seule sonde de température de l'air extérieur.