## Diapositiva 1
Módulo: Cabeza HVAC GMT900 CJ2 (Chevy-GMC-Cadillac)
Número de DTC | FTB | Descripción | Comentarios específicos a DTC
B0158 | 02 | Circuito del sensor de temperatura del aire exterior con corto a tierra | Sensor OAT
B0158 | 05 | Circuito del sensor de temperatura del aire exterior con corto a la batería o circuito abierto | Sensor OAT
B0163 | 02 | Circuito 1 del sensor de temperatura del compartimiento del pasajero con corto a tierra (forro del techo delantero) | PCAT delantero
B0163 | 05 | Circuito 1 del sensor de temperatura del compartimiento del pasajero con corto a la batería o circuito abierto (forro del techo delantero) | PCAT delantero
B0168 | 02 | Circuito 2 del sensor de temperatura del compartimiento del pasajero con corto a tierra (forro del techo TD) | PCAT trasero
B0168 | 05 | Circuito 2 del sensor de temperatura del compartimiento del pasajero con corto a la batería o circuito abierto (forro del techo TD) | PCAT trasero
B0173 | 02 | Circuito 1 del sensor de temperatura del aire de salida con corto a tierra | Sensor del panel del ducto del lado del conductor
B0173 | 05 | Circuito 1 del sensor de temperatura del aire de salida con corto a la batería o circuito abierto | Sensor del panel del ducto del lado del conductor
B0178 | 02 | Circuito 2 del sensor de temperatura del aire de salida con corto a tierra | Sensor del piso del ducto del lado del conductor
B0178 | 05 | Circuito 2 del sensor de temperatura del aire de salida con corto a la batería o circuito abierto | Sensor del piso del ducto del lado del conductor
B0183 | 02 | Circuito 1 del sensor de intensidad solar con corto a tierra | Sensor solar del lado del conductor
B0183 | 05 | Circuito 1 del sensor de intensidad solar con corto a la batería o circuito abierto | Sensor solar del lado del conductor
B0188 | 02 | Circuito 2 del sensor de intensidad solar con corto a tierra | Sensor solar del lado del pasajero
B0188 | 05 | Circuito 2 del sensor de intensidad solar con corto a la batería o circuito abierto | Sensor solar del lado del pasajero
B0228 | 02 | Circuito de realimentación de posición de recirculación con corto a tierra | Actuador de recirculación
B0228 | 05 | Circuito de realimentación de posición de recirculación con corto a la batería o circuito abierto | Actuador de recirculación
B0228 | 61 | Actuador de posición de recirculación fijo | Actuador de recirculación
B0283 | 02 | Circuito de descongelamiento trasero eléctrico con corto a tierra
B0413 | 02 | Circuito de realimentación 1 de control de temperatura con corto a tierra | Actuador de temperatura del lado del conductor
B0413 | 05 | Circuito de realimentación 1 de control de temperatura con corto a la batería o circuito abierto | Actuador de temperatura del lado del conductor
B0413 | 61 | Actuador 1 de control de temperatura fijo | Actuador de temperatura del lado del conductor
B0423 | 02 | Circuito de realimentación 2 de control de temperatura con corto a tierra | Actuador de temperatura del lado del pasajero
B0423 | 05 | Circuito de realimentación 2 de control de temperatura con corto a la batería o circuito abierto | Actuador de temperatura del lado del pasajero
B0423 | 61 | Actuador 2 de control de temperatura fijo | Actuador de temperatura del lado del pasajero
B0433 | 02 | Circuito de realimentación 3 de control de temperatura con corto a tierra | Actuador de temperatura trasero
B0433 | 05 | Circuito de realimentación 3 de control de temperatura con corto a la batería o circuito abierto | Actuador de temperatura trasero
B0433 | 61 | Actuador 3 de control de temperatura fijo | Actuador de temperatura trasero
B0509 | 02 | Circuito 3 del sensor de temperatura del aire de salida con corto a tierra | Sensor del panel del ducto del lado del pasajero
B0509 | 05 | Circuito 3 del sensor de temperatura del aire de salida con corto a la batería o circuito abierto | Sensor del panel del ducto del lado del pasajero
B0514 | 02 | Circuito 4 del sensor de temperatura del aire de salida con corto a tierra | Sensor del piso del ducto del lado del pasajero
B0514 | 05 | Circuito 4 del sensor de temperatura del aire de salida con corto a la batería o circuito abierto | Sensor del piso del ducto del lado del pasajero
B3578 | 02 | Circuito 6 del sensor de temperatura del aire de salida con corto a tierra | Sensor del panel del ducto trasero
B3578 | 05 | Circuito 6 del sensor de temperatura del aire de salida con corto a la batería o circuito abierto | Sensor del panel del ducto trasero
B3583 | 02 | Circuito 7 del sensor de temperatura del aire de salida con corto a tierra | Sensor del piso del ducto trasero
B3583 | 05 | Circuito 7 del sensor de temperatura del aire de salida con corto a la batería o circuito abierto | Sensor del piso del ducto trasero
B3779 | 02 | Circuito de realimentación 9 de control de flujo de aire con corto a tierra | Actuador de modo
B3779 | 05 | Circuito de realimentación 9 de control de flujo de aire con corto a la batería o circuito abierto | Actuador de modo
B3779 | 61 | Actuador 9 de control de flujo de aire fijo | Actuador de modo
B3782 | 02 | Circuito de realimentación 10 de control de flujo de aire con corto a tierra | Actuador de modo trasero
B3782 | 05 | Circuito de realimentación 10 de control de flujo de aire con corto a la batería o circuito abierto | Actuador de modo trasero
B3782 | 61 | Actuador 10 de control de flujo de aire fijo | Actuador de modo trasero
B3933 | 02 | Circuito del sensor de temperatura del evaporador del aire acondicionado (A/C) con corto a tierra
B3933 | 05 | Circuito del sensor de temperatura del evaporador del aire acondicionado (A/C) con corto a la batería o circuito abierto
U0073 |  | Bus de comunicación del módulo de control apagado
U0020 |  | Funcionamiento del bus de comunicación CAN de baja velocidad
U0140 |  | Pérdida de comunicación con el BCM
U0155 |  | Pérdida de comunicación con el IPC
U0208 |  | Pérdida de comunicación con el MSM
U0209 |  | Pérdida de comunicación con el HVSM
U0165 |  | Pérdida de comunicación con el RCC | No hay RCC en GMT900
U0249 |  | Pérdida de comunicación con el RSA
U2100 |  | Comunicación del bus de red de área del controlador (CAN)
U2103 |  | Menos controladores en el bus que los programados
B1000 |  | Funcionamiento de la unidad de control electrónico (ECU)
Nota: No hay ningún sensor con el número 5 u 8 El sensor de temperatura del aire exterior que está en el radiador no tiene número ya que sólo existe un OAT.